## acronym
缩写 | 全称 | 中文释义 | 备注
ABF | Adaptive Bayer Filter | 自适应拜尔滤波器 | 高通平台Bayer域上降噪锐化的ISP模块
ACE | Advanced Chroma Enhancement | 高级色彩增强 | 高通平台YUV域上色彩增强的ISP模块
AE | Auto Exposure | 自动曝光
AF | Auto Focus | 自动对焦
ASF | Adaptive Spatial Filter | 自适应空间滤波器 | 高通平台YUV域用于锐化处理的ISP模块
AWB | Auto White Balance | 自动白平衡
BLC | Black Level Calibration | 黑电平校准
BPC | Bad Pixel Correction | 坏点校正
CAF | Contrast Auto Focus | 反差式自动对焦
CAMIF | Camera Interface | 摄像头接口
CCI | Camera Control Interface | 摄像头控制接口
CCM | Color Correction Matrix | 色彩校正矩阵
CFA | Color Filter Array | 彩色滤镜组 | 通常指覆盖在图像传感器上的微透镜组
CPP | Camera Post Processor | 相机后处理器
CRA | Chief Ray Angle | 主光角
CSC | Color space conversion | 色彩空间转换 | MTK平台ISP用于做色彩空间转换的模块
CSI | Camera Serial Interface | 相机串行接口
DCC | Defocus Conversion Coefficient | 散焦转换系数 | 高通平台PDAF对焦算法中使用
DFT | Discrete Fourier Transform | 离散傅里叶变换
DNG | Digital Negative | 数字负片 | Adobe开发的一种开放的raw文件格式,主要是为了统一不同厂商raw格式
DOF | Depth Of Field | 景深
DPC | Defect Pixels Correction | 缺陷像素校正
DR | Dynamic Range | 动态范围
DSI | Display Serial Interface | 显示串行接口
DSP | Digital Signal Processor | 数字信号处理器
EE | Edge Enhancement | 边缘增强 | MTK平台ISP用于做锐化的模块
EIS | Electronic Image Stabilization | 电子稳像
EOF | End of Frame | 帧结束
EV | Exposure Value | 曝光值
FFT | Fast Fourier Transform | 快速傅里叶变换
FIR | Finite Impulse Response | 非递归型滤波器 | 有限长单位冲激响应滤波器
FOV | Field of View | 视场角
FV | Focus Value | 合焦估值 | 高通平台AF算法中使用
GTM | Global Tone Mapping | 全局色调映射
HDR | High Dynamic Range | 高动态范围
HFG | High Frequency Generator | 高频生成器 | MTK平台ISP用于生成高频亮噪的模块
HFR | High Frame Rate | 高帧率
HPF | High Pass Filter | 高通滤波器
IIR | Infinite Impulse Response | 递归滤波器 | 无限脉冲响应滤波器
IR | Infrared Radiation | 红外线
ISP | Image Signal Processor | 图像信号处理器
KPI | Key Performance Indicator | 关键性能指标
LCE | Local Contrast Ehancement | 局部对比度增强 | MTK平台用于对比度增强的模块
LDO | Low Dropout Regulator | 低压差线性稳压器
LPF | Low Pass Filter | 低通滤波器
LSC | Lens Shading Correction | 镜头衰减校正
LTM | Local Tone Mapping | 局部色调映射
LUT | Look Up Table | 查找表
MDP | Mobile Display Processor | 移动显示处理器
MFNR | Multi-Frame Noise Reduction | 多帧降噪
MIPI | Mobile Industry Processor Interface | 移动行业处理器接口
MTF | Modulation Transfer Function | 调制传递函数
NR | Noise Reduction | 降噪
OB | Optical Black | 光学黑体
OECF | Opto Electronic Conversion Function | 光电转换函数
OIS | Optical Image Stabilization | 光学稳像
OTP | One Time Programmable | 一次性可编程
PDAF | Phase Detection Auto Focus | 相位差自动对焦
PLL | Phase Locked Loop | 锁相环
PVL | Preferred Vendor List | 首选供应商名录 | 高通网站会提供PVL器件的驱动及效果参数下载
RDI | Raw Dump Interface | 原始数据转储接口
ROI | Region of Interest | 关注区域
SAD | Scene Auto Detection | 自动场景检测
SAD | Sum of Absolute Differences | 绝对差异和数 | 高通平台AF算法中用来判定场景变化
SCCB | Standard Serial Camera Control Bus | 标准串行相机控制总线
SCE | Skin Color Enhancement | 肤色增强 | 高通平台上用于优化肤色的ISP模块
SCL | Serial Clock | I2C串行时钟线
SDA | Serial Data | I2C串行数据线
SFR | Spatial Frequency Response | 空间频率响应
SNR | Signal Noise Ratio | 信噪比
SOF | Start of Frame | 帧起始
TOF | Time of Flight | 飞行时间
VCM | Voice Coil Motor | 音圈马达
VCX | Valued Camera eXperience | 有价值的相机体验 | IE实验室和沃达丰共同开发的一套相机评价体系
VFE | Video Front End | 视频前端
VN | Visual Noise | 可视噪声
WNR | Wavelet Noise Reduction | 小波降噪

## terminology
英文 | 中文释义 | 备注
accurate | 精确的
actuator | 致动器
acutance | 锐度
algorithm | 算法
ambient light | 环境光，背景光
aperture | 光圈
appendix | 附录
artifact | 伪像
assessments | 评估，评价
backend | 后端
background | 背景
backlighting | 背光
bilateral | 双边的
binning | 像素组合
blend | 混合
blooming | 高光溢出
blurring | 模糊
bokeh | 背景虚化，焦外成像
brightness | 亮度
calibration | 校准
coeff | 多项式系数
collaborative | 合作的，协作的
color fringing | 彩色镶边
color temperature | 色温
compensation | 补偿
compression | 压缩，压榨
conclusion | 结论
condition | 条件，环境
contour | 轮廓线
contrast | 反差，对比
coordinate | 坐标
correction | 修正
cropping | 裁剪
curve | 曲线
customization | 客制化，定制
cyclic | 循环的，周期的
darker region | 暗区
defective | 有缺陷的
demonstrate | 演示，证明
demosaic | 去马赛克
derivative | 派生的，导数
design | 设计
details | 细节
diagonal | 对角线
diagram | 图表
direction | 方向，指导
distortion | 畸变，扭曲
dithering | 抖动
downscale | 缩小
dual-tone LED flash | 双色温闪光灯
edge | 边缘，锋利
enhancement | 增强
even | 偶数
excellent | 卓越的
exposure | 曝光
facial | 面部的
filp | 翻转
filter | 滤波器
filtration | 过滤，筛选
flagship | 旗舰
flash | 闪光灯
fluorescent | 日光灯
focal plane | 焦平面
Fourier Transform | 傅里叶变换
framework | 框架
frequency | 频率
gradient | 梯度，坡度
grain | 谷物，颗粒
granularity | 间隔，粒度
gray world | 灰世界
halogen | 卤素灯
HDR combination | 高动态合成
histogram | 直方图
horizontal | 水平的
illuminance | 照度
illuminant | 光源
incandescent | 白炽灯
instabilities | 不稳定
instruction | 指令
intensity | 亮度，密度，强度
interlaced | 交错的，交织的
interpolation | 插值
jello effect | 果冻效应
judder | 颤抖，颤动
knee point | 曲线拐点
lack | 缺乏，不足
landscape | 风景
lane | 通道
Laplacian | 拉普拉斯算子
laser-assisted autofocus | 激光辅助对焦
lens | 镜头
leverage | 手段，杠杆
light condition | 光照条件
light spectrum | 光谱
linear interpolation | 线性插值
luminance | 照度
manual | 手动的，手册
manual WB | 手动白平衡
median | 中值
migration | 迁移
mirror | 镜像
moiré | 摩尔纹
negative | 负片
nonuniform | 不均匀的，不一致的
noticeable | 明显的，显著的
Nyquist frequency | 奈奎斯特频率 | Nyquist frequency is always 0.5 cycles/pixel.
objective | 客观的
obscure | 昏暗的，朦胧的
odd | 奇数
optical | 光学的
optical zoom | 光学变焦
oscillation | 振荡，摆动
oscilloscope | 示波器
overall | 总体
overexposed | 过曝
overlay | 覆盖，镀
overshoot | 过冲
pale | 苍白的，暗淡的
panorama | 全景
pedestal | 基础
perpendicular | 垂直的，正交的
phase detection | 相位检测
photodiodes | 光电二极管
piecewise curve | 分段曲线
pipeline | 管道
porting | 移植
portrait | 人像
power consumption | 功耗
preserved | 保留的
primary camera | 主摄像头
principle | 原理，原则
purple fringing | 紫边
radial | 半径的，放射状的
reconstruction | 重建，重构，重组
reduce | 减少，降低
redundancy | 冗余
reference | 参考
region | 区域，范围
remosaic | 马赛克重组
rescaling | 缩放
resolution | 解析力，分辨率
revision | 修订本
rotate | 旋转
saturation | 饱和度
scene | 场景
scope | 范围，视野
seam | 缝合，拼合
sensitivity | 灵敏度
sensor | 传感器
sequence | 序列
shading | 阴影，遮挡
sharpening | 锐化
shutter | 快门
significantly | 显著地
simultaneous | 同时的
specification | 规格，说明书
spectrum | 光谱，频谱
spot light | 点光源
statistics | 统计
stray light | 杂散光
strength | 力量，优势，强项
stretching | 拉伸
subjective | 主观的
subsample | 重采样
sunset | 夕阳
symmetric | 对称的
synchronization | 同步，同时
technical | 技术上，工艺的
telephoto | 远摄
threshold | 阈值
timing | 时序
topology | 拓扑学
total darkness | 全黑
transparency | 透明度，幻灯片
triangle mesh | 三角网格
tungsten | 钨丝灯
typical | 典型的
under exposure | 曝光不足
undershoot | 下冲
upscale | 放大
vertical | 垂直的
vital | 至关重要的
vivid | 鲜艳的
warm light | 暖光
warp | 弯曲，变形
waveform | 波形
wide-angle | 广角
zigzag | 之字形的，锯齿形的

## color
颜色示例 | 英文 | 中文释义 | 备注
| black | 黑
| white | 白
| gray | 灰
| red | 红
| green | 绿
| blue | 蓝
| cyan | 青
| magenta | 品红
| yellow | 黄
| orange | 橙
| gold | 金
| silver | 银
| purple | 紫
| pink | 粉红
| violet | 紫罗兰
| brown | 棕色
| tan | 棕褐色
| chocolate | 巧克力色
| coral | 珊瑚色
| maroon | 褐红色
| khaki | 卡其色
| amber | 琥珀色
| reddish | 微红的
| bluish | 带蓝色的
| color fading | 褪色
| skin tone | 肤色
| monochrome | 单色的，黑白的